## Matriz morfológica
DOMINIO DE SENSORES
| OPCIÓN 1 | OPCIÓN 2 | OPCIÓN 3
SENSAR PH | ELECTRODO DE VIDRIO
SENSAR TURBIDEZ | DIODOS INFRARROJOS
SENSAR TEMPERATURA | TERMISTOR | SENSOR SEMICONDUCTOR | RTD
SENSAR D.O. | ELECTROQUÍMICOS | QUÍMICO COLORIMÉTRICO | ÓPTICO
SENSAR CONDUCTIVIDAD | 2 ELECTRODOS | 3 ELECTRODOS
DOMINIO ELECTRÓNICO
| OPCIÓN 1 | OPCIÓN 2 | OPCIÓN 3 | OPCIÓN 4 | OPCIÓN 5
PERMITIR PASO DE ENERGÍA | RELÉ | INTERRUPTOR DESLIZANTE | MOSFET | PULSADOR
CONVERTIR AC A DC | FUENTE CAPACITIVA | FUENTE CONMUTADA | FUENTE LINEAL
ALMACENAR ENERGÍA | BATERÍA NI-CD | BATERÍA NI-MH | BATERÍA LI-ION | BATERÍA PLOMO-ÁCIDO | BATERÍA LI-PO
ACONDICIONAR ENERGÍA PARA SENSORES | REGULADOR LINEAL | CONVERTIDOR BUCK (CONMUTADO) | DIODOS EN SERIE | REGULADOR LINEAL DE BAJA CAÍDA
ACONDICIONAR ENERGÍA PARA ACTUADORES
ACONDICIONAR ENERGÍA PARA CONTROL
DOMINIO DE ACTUADORES Y DE CONTROL
| OPCIÓN 1 | OPCIÓN 2 | OPCIÓN 3 | OPCIÓN 4 | OPCIÓN 5
INDICAR ALERTAS | MÓDULO DE PANTALLA LCD O SIMILAR | SALIDA DE VGA MEDIANTE BIT BANGING | SALIDA DE VGA UTILIZANDO CIRCUITO DEDICADO, (FPGA/TTL) | PARLANTE | LUCES INDICADORES
INDICAR NIVEL DE BATERÍA
INDICAR DATOS SENSADOS
ENVIAR DATOS IOT | MÓDULO DE RADIOFRECUENCIA PARA IOT | MICROCONTROLADOR CON CAPACIDADES IOT
CONTROL Y COMUNICACIÓN | MICROCONTROLADOR |  | MÓDULO FPGA

## CONCEPTO_A
DOMINIO DE SENSORES
| OPCIÓN 1 | OPCIÓN 2 | OPCIÓN 3 |  |  | CONCEPTO A: EL MÁS RIESGOSO
SENSAR PH | ELECTRODO DE VIDRIO |  |  |  |  | CASILLA SELECCIONADA
SENSAR TURBIDEZ | DIODOS INFRARROJOS
SENSAR TEMPERATURA | TERMISTOR | SENSOR SEMICONDUCTOR | RTD
SENSAR D.O. | ELECTROQUÍMICOS | QUÍMICO COLORIMÉTRICO | ÓPTICO
SENSAR CONDUCTIVIDAD | 2 ELECTRODOS | 3 ELECTRODOS
DOMINIO ELECTRÓNICO
| OPCIÓN 1 | OPCIÓN 2 | OPCIÓN 3 | OPCIÓN 4 | OPCIÓN 5
PERMITIR PASO DE ENERGÍA | RELÉ | INTERRUPTOR DESLIZANTE | MOSFET | PULSADOR
CONVERTIR AC A DC | FUENTE CAPACITIVA | FUENTE CONMUTADA | FUENTE LINEAL
ALMACENAR ENERGÍA | BATERÍA NI-CD | BATERÍA NI-MH | BATERÍA LI-ION | BATERÍA PLOMO-ÁCIDO | BATERÍA LI-PO
ACONDICIONAR ENERGÍA PARA SENSORES | REGULADOR LINEAL | CONVERTIDOR BUCK (CONMUTADO) | DIODOS EN SERIE | REGULADOR LINEAL DE BAJA CAÍDA
ACONDICIONAR ENERGÍA PARA ACTUADORES
ACONDICIONAR ENERGÍA PARA CONTROL
DOMINIO DE ACTUADORES Y DE CONTROL
| OPCIÓN 1 | OPCIÓN 2 | OPCIÓN 3 | OPCIÓN 4 | OPCIÓN 5
INDICAR ALERTAS | MÓDULO DE PANTALLA LCD O SIMILAR | SALIDA DE VGA MEDIANTE BIT BANGING | SALIDA DE VGA UTILIZANDO CIRCUITO DEDICADO, (FPGA/TTL) | PARLANTE | LUCES INDICADORES
INDICAR NIVEL DE BATERÍA
INDICAR DATOS SENSADOS
ENVIAR DATOS IOT | MÓDULO DE RADIOFRECUENCIA PARA IOT | MICROCONTROLADOR CON CAPACIDADES IOT
CONTROL Y COMUNICACIÓN | MICROCONTROLADOR |  | MÓDULO FPGA

## CONCEPTO_B
DOMINIO DE SENSORES
| OPCIÓN 1 | OPCIÓN 2 | OPCIÓN 3 |  |  | CONCEPTO B: EL MÁS COSTOSO
SENSAR PH | ELECTRODO DE VIDRIO |  |  |  |  | CASILLA SELECCIONADA
SENSAR TURBIDEZ | DIODOS INFRARROJOS
SENSAR TEMPERATURA | TERMISTOR | SENSOR SEMICONDUCTOR | RTD
SENSAR D.O. | ELECTROQUÍMICOS | QUÍMICO COLORIMÉTRICO | ÓPTICO
SENSAR CONDUCTIVIDAD | 2 ELECTRODOS | 3 ELECTRODOS
DOMINIO ELECTRÓNICO
| OPCIÓN 1 | OPCIÓN 2 | OPCIÓN 3 | OPCIÓN 4 | OPCIÓN 5
PERMITIR PASO DE ENERGÍA | RELÉ | INTERRUPTOR DESLIZANTE | MOSFET | PULSADOR
CONVERTIR AC A DC | FUENTE CAPACITIVA | FUENTE CONMUTADA | FUENTE LINEAL
ALMACENAR ENERGÍA | BATERÍA NI-CD | BATERÍA NI-MH | BATERÍA LI-ION | BATERÍA PLOMO-ÁCIDO | BATERÍA LI-PO
ACONDICIONAR ENERGÍA PARA SENSORES | REGULADOR LINEAL | CONVERTIDOR BUCK (CONMUTADO) | DIODOS EN SERIE | REGULADOR LINEAL DE BAJA CAÍDA
ACONDICIONAR ENERGÍA PARA ACTUADORES
ACONDICIONAR ENERGÍA PARA CONTROL
DOMINIO DE ACTUADORES Y DE CONTROL
| OPCIÓN 1 | OPCIÓN 2 | OPCIÓN 3 | OPCIÓN 4 | OPCIÓN 5
INDICAR ALERTAS | MÓDULO DE PANTALLA LCD O SIMILAR | SALIDA DE VGA MEDIANTE BIT BANGING | SALIDA DE VGA UTILIZANDO CIRCUITO DEDICADO, (FPGA/TTL) | PARLANTE | LUCES INDICADORES
INDICAR NIVEL DE BATERÍA
INDICAR DATOS SENSADOS
ENVIAR DATOS IOT | MÓDULO DE RADIOFRECUENCIA PARA IOT | MICROCONTROLADOR CON CAPACIDADES IOT
CONTROL Y COMUNICACIÓN | MICROCONTROLADOR |  | MÓDULO FPGA

## CONCEPTO_C
DOMINIO DE SENSORES
| OPCIÓN 1 | OPCIÓN 2 | OPCIÓN 3 |  |  | CONCEPTO C: EL MENOS COSTOSO
SENSAR PH | ELECTRODO DE VIDRIO |  |  |  |  | CASILLA SELECCIONADA
SENSAR TURBIDEZ | DIODOS INFRARROJOS
SENSAR TEMPERATURA | TERMISTOR | SENSOR SEMICONDUCTOR | RTD
SENSAR D.O. | ELECTROQUÍMICOS | QUÍMICO COLORIMÉTRICO | ÓPTICO
SENSAR CONDUCTIVIDAD | 2 ELECTRODOS | 3 ELECTRODOS
DOMINIO ELECTRÓNICO
| OPCIÓN 1 | OPCIÓN 2 | OPCIÓN 3 | OPCIÓN 4 | OPCIÓN 5
PERMITIR PASO DE ENERGÍA | RELÉ | INTERRUPTOR DESLIZANTE | MOSFET | PULSADOR
CONVERTIR AC A DC | FUENTE CAPACITIVA | FUENTE CONMUTADA | FUENTE LINEAL
ALMACENAR ENERGÍA | BATERÍA NI-CD | BATERÍA NI-MH | BATERÍA LI-ION | BATERÍA PLOMO-ÁCIDO | BATERÍA LI-PO
ACONDICIONAR ENERGÍA PARA SENSORES | REGULADOR LINEAL | CONVERTIDOR BUCK (CONMUTADO) | DIODOS EN SERIE | REGULADOR LINEAL DE BAJA CAÍDA
ACONDICIONAR ENERGÍA PARA ACTUADORES
ACONDICIONAR ENERGÍA PARA CONTROL
DOMINIO DE ACTUADORES Y DE CONTROL
| OPCIÓN 1 | OPCIÓN 2 | OPCIÓN 3 | OPCIÓN 4 | OPCIÓN 5
INDICAR ALERTAS | MÓDULO DE PANTALLA LCD O SIMILAR | SALIDA DE VGA MEDIANTE BIT BANGING | SALIDA DE VGA UTILIZANDO CIRCUITO DEDICADO, (FPGA/TTL) | PARLANTE | LUCES INDICADORES
INDICAR NIVEL DE BATERÍA
INDICAR DATOS SENSADOS
ENVIAR DATOS IOT | MÓDULO DE RADIOFRECUENCIA PARA IOT | MICROCONTROLADOR CON CAPACIDADES IOT
CONTROL Y COMUNICACIÓN | MICROCONTROLADOR |  | MÓDULO FPGA

## CONCEPTO_D
DOMINIO DE SENSORES
| OPCIÓN 1 | OPCIÓN 2 | OPCIÓN 3 |  |  | CONCEPTO D: EL MÁS COMPLEJO
SENSAR PH | ELECTRODO DE VIDRIO |  |  |  |  | CASILLA SELECCIONADA
SENSAR TURBIDEZ | DIODOS INFRARROJOS
SENSAR TEMPERATURA | TERMISTOR | SENSOR SEMICONDUCTOR | RTD
SENSAR D.O. | ELECTROQUÍMICOS | QUÍMICO COLORIMÉTRICO | ÓPTICO
SENSAR CONDUCTIVIDAD | 2 ELECTRODOS | 3 ELECTRODOS
DOMINIO ELECTRÓNICO
| OPCIÓN 1 | OPCIÓN 2 | OPCIÓN 3 | OPCIÓN 4 | OPCIÓN 5
PERMITIR PASO DE ENERGÍA | RELÉ | INTERRUPTOR DESLIZANTE | MOSFET | PULSADOR
CONVERTIR AC A DC | FUENTE CAPACITIVA | FUENTE CONMUTADA | FUENTE LINEAL
ALMACENAR ENERGÍA | BATERÍA NI-CD | BATERÍA NI-MH | BATERÍA LI-ION | BATERÍA PLOMO-ÁCIDO | BATERÍA LI-PO
ACONDICIONAR ENERGÍA PARA SENSORES | REGULADOR LINEAL | CONVERTIDOR BUCK (CONMUTADO) | DIODOS EN SERIE | REGULADOR LINEAL DE BAJA CAÍDA
ACONDICIONAR ENERGÍA PARA ACTUADORES
ACONDICIONAR ENERGÍA PARA CONTROL
DOMINIO DE ACTUADORES Y DE CONTROL
| OPCIÓN 1 | OPCIÓN 2 | OPCIÓN 3 | OPCIÓN 4 | OPCIÓN 5
INDICAR ALERTAS | MÓDULO DE PANTALLA LCD O SIMILAR | SALIDA DE VGA MEDIANTE BIT BANGING | SALIDA DE VGA UTILIZANDO CIRCUITO DEDICADO, (FPGA/TTL) | PARLANTE | LUCES INDICADORES
INDICAR NIVEL DE BATERÍA
INDICAR DATOS SENSADOS
ENVIAR DATOS IOT | MÓDULO DE RADIOFRECUENCIA PARA IOT | MICROCONTROLADOR CON CAPACIDADES IOT
CONTROL Y COMUNICACIÓN | MICROCONTROLADOR |  | MÓDULO FPGA

## Criterios y puntaje
Criterio | A | B | C | D | E | Criterio | Peso
Complejidad técnica | 1 | 0 | 4 | 0 |  | Complejidad técnica | 0.1
Costo | 2 | 0 | 4 | 1 |  | Costo | 0.2
Masa | 2 | 2 | 4 | 1 |  | Masa | 0.15
Mantenimiento | 1 | 4 | 3 | 2 |  | Mantenimiento | 0.15
Volumen | 4 | 2 | 4 | 1 |  | Tamaño | 0.1
Consumo | 2 | 2 | 3 | 1 |  | Consumo | 0.1
Seguridad | 0 | 4 | 0 | 4 |  | Seguridad | 0.2
Ponderado | 1.55 | 2.1 | 2.95 | 1.65 | 0
0-NO SATISFACE
1-ACEPTABLE
2-SUFICIENTE
3-BIEN
4-IDEAL